## 参数要求
序号 | 产品名称 | 参数要求 | 单位 | 数量
1 | 400万红外定焦枪型网络摄像机 | 传感器类型：≥1/3英寸CMOS； 像素：≥400万； 分辨率：≥2688×1520； 最低照度：彩色模式不高于0.002Lux；黑白模式不高于0.0002Lux；0Lux（补光灯开启）； 补光距离：≥50m； 镜头焦距：根据现场选择合适的镜头； 通用行为分析：支持绊线入侵、区域入侵； 智能编码：支持H.264、H.265； 宽动态：≥120dB； 报警事件：支持网络断开、IP冲突、非法访问、动态检测、视频遮挡、绊线入侵、区域入侵、电压检测、安全异常； 接入标准：ONVIF（Profile S/Profile T）；GB/T28181； 供电方式：支持DC12V； 防护等级：不低于IP67。 | 个 | 10
2 | 防油污-400万红外定焦枪型网络摄像机 | 具备防油污特性、支持快速拆装清洗； 传感器类型：≥1/2.7英寸CMOS； 像素：≥400万； 分辨率：≥2688×1520； 最低照度：彩色模式不高于0.002Lux；黑白模式不高于0.0002Lux；0Lux（补光灯开启）； 补光距离：≥80m； 镜头焦距：根据现场选择合适的镜头； 通用行为分析：支持物品遗留、物品搬移； 周界防范：支持绊线入侵、区域入侵、快速移动、徘徊检测、人员聚集； 智能编码：支持H.264、H.265； 宽动态：≥120dB； 支持透雾功能； 报警事件：支持无SD卡、SD卡空间不足、SD卡出错、SD卡寿命不足、网络断开、IP冲突、非法访问、动态检测、视频遮挡、绊线入侵、区域入侵、快速移动、物品遗留、物品搬移、徘徊检测、人员聚集、停车检测、场景变更、输入异常、声强突变、电压检测、外部报警； 接入标准：ONVIF（Profile S/Profile G）；GB/T28181；； 最大Micro SD卡：256 GB； 支持音频输入、输出； 支持报警输入、输出； 供电方式：支持DC12V/POE； 防护等级：不低于IP67 | 个 | 9
3 | 硬盘录像机 | 支持嵌入式Linux系统，工业级嵌入式微控制器； 接入路数：≥32路； 硬盘接口：≥2个，SATA3.0，单盘支持16T； 分辨率：支持16M/12M/8M/5M/4M/3M/1080P/720P/D1； 解码能力：支持1路16M@20fps;1路12M@20fps;2路8M@30fps;4路5M@30fps;5路4M@30fps;10路1080P@30fps;20路720P@30fps;； 多路回放：支持1、4、9、16分割； 视频输出：支持1路VGA输出，1路HDMI输出，VGA和HDMI支持同源/异源可配； 支持语音对讲，客户端通过NVR与网络摄像机进行语音对讲； 支持人脸检测比对、周界防范、通用行为分析、立体行为分析、人群分布、人数统计等； 支持按时间、按事件等多种方式进行录像的检索、回放、备份，支持图片本地回放与查询。
4 | 硬盘 | 转速：≥5400RPM 尺寸：3.5inch 接口：SATA 容量：≥8T 缓存：≥256M | 块 | 5
5 | 摄像机支架 | 铝合金 | 个 | 19
6 | POE交换机 | 端口数量≥24口 POE供电 上下行端口速率：千兆 | 台 | 1
7 | 智能分析服务器 | 要求与市教育局食品安全监管平台兼容，数据对接市教育局食品安全监管平台； 盘位≥8，最大可满配16TB硬盘，支持RAID0/1/5/6/10/50/60，支持全局热备盘； HDMI≥3，2个VGA，支持4K显示输出； 不少于4个10/100/1000Mbps自适应以太网口； 支持不少于128路H.264/H.265混合接入，网络带宽不低于400Mbps接入、320Mbps存储、96Mbps转发； 支持不少于20路1080P解码显示输出，支持Smart H.265，H.265，Smart H.264，H.264混合解码； 支持不少于16路200万或16路400万分辨率人脸识别；或48路200万或32路400万图片流人脸比对，支持50万张人脸图片，50个人脸名单库； 支持不少于16路200万或16路400万分辨率后智能通用行为分析，每路支持10条规则，绊线入侵、区域入侵支持动物检测； 智慧菜场检测≥12路； 厨师服装（厨师帽、厨师服、口罩）检测≥12路； 老鼠检测≥8路； 吸烟检测≥8路； 卫生监管检测：≥16路； 支持实时模式和分时轮巡模式切换，单个轮巡任务最大支持32路； 支持智能检索、人脸以图搜图等功能应用； 支持联动录像，抓图，蜂鸣，邮件，预置点，本地报警输出，IPC报警输出，语音播报； | 台 | 1
8 | 辅材及施工费用 | 电线、网线、水晶头、线管、五金件、人工费用等 | 项 | 1